## Ppto
ÍTEM | DESIGNACIÓN | UNIDAD | CANTIDAD | P. UNITARIO | Total $ | Total UF | COMENTARIOS
1 | INSTALACIÓN DE FAENAS-TRABAJOS PRELIMINARES
1.1 | INSTALACIÓN DE FAENAS
1.1.1 | Instalación de faenas (Of obra - Bodega de obra - camarín) | MES | 10 | 1000 | 10000 | 0.40606
1.1.2 | Baños trabajadores | MES | 10 | 50000 | 500000 | 20.3028
1.1.3 | Cierre provisorio nivel peatonal | M2 | 10 | 1500 | 15000 | 0.60909
1.1.4 | Escalera circulación vertical | GL | 10 | 1500 | 15000 | 0.60909
1.1.5 | Protección andamio | M2 | 10 | 1000 | 10000 | 0.40606
1.1.6 | Tolva de descarga vertical | GL | 10 | 2500 | 25000 | 1.0151
1.1.7 | Retiro muro cortina |  |  |  | 0 | 0
1.1.8 | Reposición muro cortina | GL | 100 | 1000 | 100000 | 4.0606
1.1.9 | Protecciones a terminaciones interiores | UN | 100 | 10000 | 1000000 | 40.6057
1.1.10 | Movimiento y protección muebles existentes en habitaciones | UN | 100 | 1000 | 100000 | 4.0606
1.2 | TRABAJOS PRELIMINARES |  |  |  | 0 | 0
1.2.1 | Baños Zonas Comunes |  |  |  | 0 | 0
1.2.1.1 | Retiro artefactos/grifería | gl | 100 | 50000 | 5000000 | 203.0284
1.2.1.2 | Retiro cielo existente | m2 | 444 | 1500 | 666000 | 27.0434
1.2.1.3 | Retiro pavimento existente | m2 | 100 | 1000 | 100000 | 4.0606
1.2.1.4 | Retiro revestimiento y tabique existente | m2 | 15 | 1500 | 22500 | 0.91363
1.2.2 | Baños habitaciones |  |  |  | 0 | 0
1.2.2.1 | Retiro artefactos/grifería | gl | 100 | 1000 | 100000 | 4.0606
1.2.2.2 | Retiro cielo existente | m2 | 1000 | 1000 | 1000000 | 40.6057
1.2.2.3 | Retiro pavimento existente | m2 | 1000 | 2500 | 2500000 | 101.5142
1.2.2.4 | Retiro revestimiento y tabique existente | m2 | 21 | 1500 | 31500 | 1.2791
1.2.2.5 | Retiro cerradura, puerta y pilastras de marco puerta | UN | 1000 | 1500 | 1500000 | 60.9085
1.2.3 | Pasillos /Hall Ascensores pisos 3 a 18 |  |  |  | 0 | 0
1.2.3.1 | Retiro cielo falso | m2 | 1000 | 1500 | 1500000 | 60.9085
1.2.3.2 | Retiro alfombra | m2 | 1000 | 1500 | 1500000 | 60.9085
1.2.3.3 | Retiro papel mural existente | m2 | 1000 | 1500 | 1500000 | 60.9085
1.2.3.4 | Retiro guardapolvo | ml | 1000 | 1000 | 1000000 | 40.6057
1.2.3.5 | Retiro puertas acceso habitaciones, linen, ascensor servicio, marcos, endolados | c/u | 21 | 1500 | 31500 | 1.2791
1.2.3.6 | Retiro puertas shaft | c/u | 1000 | 50000 | 50000000 | 2030.2837
1.2.3.7 | Retiro 1 cara de tabique frente a ascensores | m2 | 100 | 1000 | 100000 | 4.0606
1.2.4 | Interior habitaciones |  |  |  | 0 | 0
1.2.4.1 | Retiro registro cielo | m2 | 100 | 1000 | 100000 | 4.0606
1.2.4.2 | Retiro alfombra (30%-colores 1 y 2) | m2 | 100 | 12000 | 1200000 | 48.7268
1.2.4.3 | Retiro guardapolvo | ml | 70 | 50000 | 3500000 | 142.1199
1.2.4.4 | Retiro cerradura puerta closet, pilastras marco puerta closet | Un | 100 | 4000 | 400000 | 16.2423
1.2.5 | Zonas comunes pisos 1 y 2 |  |  |  | 0 | 0
1.2.5.1 | Hall Acceso, hall Ascensores, Circulaciones primer piso |  |  |  | 0 | 0
1.2.5.1.1 | Retiro cielo falso | m2 | 1000 | 5600 | 5600000 | 227.3918
1.2.5.1.2 | Retiro Pavimento | m2 | 100 | 23000 | 2300000 | 93.3931
1.2.5.1.3 | Retiro enchape ladrillo | m2 | 1000 | 15000 | 15000000 | 609.0851
1.2.5.1.4 | Retiro Enchape madera | m2 | 70 | 50000 | 3500000 | 142.1199
1.2.5.1.5 | Retiro guardapolvo | ml | 70 | 50000 | 3500000 | 142.1199
1.2.5.2 | Restaurant, Bar y terrazas |  |  |  | 0 | 0
1.2.5.2.1 | Retiro cielo falso | m2 | 1000 | 1222 | 1222000 | 49.6201
1.2.5.2.2 | Retiro Pavimento | m2 | 70 | 5000 | 350000 | 14.212
1.2.5.2.3 | Retiro enchape ladrillo | m2 | 1000 | 5000 | 5000000 | 203.0284
1.2.5.2.4 | Retiro Enchape madera | m2 | 1000 | 1000 | 1000000 | 40.6057
1.2.5.2.5 | Retiro guardapolvo | ml | 1000 | 12000 | 12000000 | 487.2681
1.2.5.2.6 | Retiro barra bar | gl | 1000 | 5000 | 5000000 | 203.0284
1.2.5.3 | Hall Ascensores, Circulaciones, áreas comunes y salones segundo piso |  |  |  | 0 | 0
1.2.5.3.1 | Retiro cielo falso(solo áreas publicas) | m2 | 500 | 50000 | 25000000 | 1015.1419
1.2.5.3.2 | Retiro Alfombra(Áreas comunes, salones) | m2 | 100 | 50000 | 5000000 | 203.0284
1.2.5.3.3 | Retiro enchape ladrillo | m2 | 70 | 50000 | 3500000 | 142.1199
1.2.5.3.4 | Retiro Enchape madera | m2 | 100 | 1000 | 100000 | 4.0606
1.2.5.3.5 | Retiro guardapolvo | ml | 100 | 1000 | 100000 | 4.0606
1.2.5.3.6 | Retiro baranda acero unos | ml | 70 | 12000 | 840000 | 34.1088
2 | OBRA GRUESA-TRABAJOS PREVIOS A TERMINACIONES
2.1 | Reposiciones, Reparaciones y preparación de elementos |  |  |  | 0 | 0
2.1.1 | Baños Zonas Comunes |  |  |  | 0 | 0
2.1.1.1 | Reposición tabiques | m2 | 100 | 2500 | 250000 | 10.1514
2.1.1.2 | Reposición Cielo yeso cartón | m2 | 70 | 12000 | 840000 | 34.1088
2.1.1.3 | Registro en cielo yeso cartón | Un | 100 | 1000 | 100000 | 4.0606
2.1.1.4 | Cantería cielo | ml | 100 | 1000 | 100000 | 4.0606
2.1.1.5 | Refuerzos tabiques en zona accesorios (percha y portarrollos) | gl | 500 | 1000 | 500000 | 20.3028
2.1.1.6 | Preparación muros para revestimiento cerámico | m2 | 70 | 12000 | 840000 | 34.1088
2.1.1.7 | Preparación muros para revestimiento (papel o pintura) | m2 | 500 | 1000 | 500000 | 20.3028
2.1.1.8 | Preparación cielos para pintura (Pasta) | m2 | 500 | 1500 | 750000 | 30.4543
2.1.2 | Baños habitaciones |  |  |  | 0 | 0
2.1.2.1 | Reposición 1 cara tabiques (VOLCANITA HR) | m2 | 500 | 1500 | 750000 | 30.4543
2.1.2.2 | Reposición Cielo yeso cartón | m2 | 500 | 1500 | 750000 | 30.4543
2.1.2.3 | Registro knauff 60x60 cielo baño (1 por baño) | c/u | 88 | 1500 | 132000 | 5.3599
2.1.2.4 | Cantería cielo | ml | 70 | 1500 | 105000 | 4.2636
2.1.2.5 | Refuerzos tabiques en zona accesorios (percha y portarrollo) | UN | 100 | 5600 | 560000 | 22.7392
2.1.2.6 | Preparación muros para revestimiento cerámico | m2 | 100 | 50000 | 5000000 | 203.0284
2.1.2.7 | Preparación muros para revestimiento (papel o pintura) | m2 | 1500 | 1500 | 2250000 | 91.3628
2.1.2.8 | Preparación tabiques para revestimiento cerámico | m2 | 1500 | 12000 | 18000000 | 730.9021
2.1.2.9 | Preparación cielos para pintura (Pasta) | m2 | 1500 | 12000 | 18000000 | 730.9021
2.1.3 | Pasillos /Hall Ascensores pisos 3 a 18 |  |  |  | 0 | 0
2.1.3.1 | Construcción pórtico hall ascensores | m2 | 1500 | 1000 | 1500000 | 60.9085
2.1.3.2 | Reposición Cielo yeso cartón (cenefa) | ML | 400 | 12000 | 4800000 | 194.9072
2.1.3.3 | Reposición 1 cara tabiques | m2 | 100 | 12000 | 1200000 | 48.7268
2.1.3.4 | Cantería encuentro cenefa-muro | ml | 66 | 12000 | 792000 | 32.1597
2.1.3.5 | Preparación muros para revestimiento (papel o pintura) | m2 |  | 12000 | 0 | 0
2.1.3.6 | Preparación cielos para pintura (Pasta) | m2 | 100 | 12000 | 1200000 | 48.7268
2.1.4 | Interior habitaciones |  |  | 12000 | 0 | 0
2.1.4.1 | Reposición registro equipo AA (Considera doble Angulo) | c/u |  | 12000 | 0 | 0
2.1.4.2 | Refuerzo en tabique zona televisor | c/u | 100 | 12000 | 1200000 | 48.7268
2.1.4.3 | Preparación muros para pintura (% de enlucido en casos con problemas) | m2 | 100 | 12000 | 1200000 | 48.7268
2.1.4.4 | Retiro cielo LOSALIN (81 habitaciones) | m2 | 100 | 2500 | 250000 | 10.1514 | Se consulta la eliminación mediante descarachado de revestimiento losalin instalado en cielo. En los casos donde se pueda, se podrá perder con una carga de yeso sobre una base previamente preparada para esto.
2.1.4.5 | Preparación cielos para pintura (Pasta) | m2 | 1500 | 1000 | 1500000 | 60.9085
2.1.5 | Zonas comunes pisos 1 y 2 |  |  |  | 0 | 0
2.1.5.1 | Hall Acceso, hall Ascensores, Circulaciones primer piso |  |  |  | 0 | 0
2.1.5.1.1 | Tabique yeso cartón sobre enchape existente | m2 | 70 | 12000 | 840000 | 34.1088
2.1.5.1.2 | Reposición Cielo yeso cartón | m2 | 1500 | 50000 | 75000000 | 3045.4256
2.1.5.1.3 | Preparación muros para revestimiento papel | m2 | 33 | 12000 | 396000 | 16.0798
2.1.5.1.4 | Preparación tabiques para revestimiento papel | m2 | 70 | 50000 | 3500000 | 142.1199
2.1.5.1.5 | Preparación cielos para pintura | m2 | 23 | 1500 | 34500 | 1.4009
2.1.5.2 | Restaurant, Bar y terrazas |  |  |  | 0 | 0
2.1.5.2.1 | Tabique yeso cartón sobre enchape existente | m2 | 1500 | 1000 | 1500000 | 60.9085 | Se actualiza con plancha exsound 12 MM R15Nº -120 x 240 Br
2.1.5.2.2 | Reposición Cielo yeso cartón | m2 | 21 | 1500 | 31500 | 1.2791
2.1.5.2.3 | Preparación muros para revestimiento papel |  |  |  | 0 | 0
2.1.5.2.4 | Preparación tabiques para revestimiento papel | m2 | 1000 | 1000 | 1000000 | 40.6057
2.1.5.2.5 | Preparación cielos para pintura | m2 | 1000 | 1000 | 1000000 | 40.6057
2.1.5.3 | Hall Ascensores, Circulaciones, áreas comunes y salones segundo piso |  |  |  | 0 | 0
2.1.5.3.1 | Tabique yeso cartón sobre enchape existente | m2 | 21 | 1500 | 31500 | 1.2791 | Se actualiza con dos panchas ST 15 MM
2.1.5.3.2 | Reposición Cielo yeso cartón(solo circulaciones publicas, no incluye salones ni oficinas) | m2 | 1000 | 1000 | 1000000 | 40.6057
2.1.5.3.3 | Preparación muros para revestimiento papel | m2 | 1000 | 1222 | 1222000 | 49.6201
2.1.5.3.4 | Preparación tabiques para revestimiento papel | m2 | 21 | 1500 | 31500 | 1.2791
2.1.5.3.5 | Preparación cielos para pintura | m2 | 1000 | 1000 | 1000000 | 40.6057
2.2 | Impermeabilizaciones, aislaciones |  |  |  | 0 | 0
2.2.1 | Baños Zonas Comunes |  |  |  | 0 | 0
2.2.1.1 | Impermeabilización muros | m2 | 1000 | 1500 | 1500000 | 60.9085 | Membrana asfáltica
2.2.1.2 | impermeabilización losas | m2 | 1500 | 1500 | 2250000 | 91.3628 | Membrana asfáltica
2.2.1.3 | Aislaciones Cielo | m2 | 21 | 100000 | 2100000 | 85.2719
2.2.1.4 | Aislaciones Muros(tabiques) | m2 | 1500 | 100000 | 150000000 | 6090.8511
2.2.2 | Baños habitaciones |  |  |  | 0 | 0
2.2.2.1 | Impermeabilización muros | m2 | 1500 | 15000 | 22500000 | 913.6277 | Membrana asfáltica
2.2.2.2 | impermeabilización losas (incluye sócalo 20 CM) | m2 | 1500 | 1000 | 1500000 | 60.9085 | Membrana asfáltica
2.2.2.3 | Aislaciones Cielo | m2 | 1500 | 2500 | 3750000 | 152.2713 | Se considera solo las descargas
2.2.3 | Hall Acceso, hall Ascensores, Circulaciones primer piso |  |  |  | 0 | 0
2.2.3.1 | Aislaciones Cielo | m2 | 100 | 1222 | 122200 | 4.962 | SE ELIMINA
2.2.4 | Restaurant, Bar y terrazas |  |  |  | 0 | 0
2.2.4.1 | Aislaciones Cielo | m2 | 100 | 1222 | 122200 | 4.962
2.2.5 | Hall Ascensores, Circulaciones, áreas comunes y salones segundo piso |  |  |  | 0 | 0
2.2.5.1 | Aislaciones Cielo | m2 | 100 | 1000 | 100000 | 4.0606 | PROFORMA cubo ajustable
3 | TERMINACIONES
3.1 | Pavimentos |  |  |  | 0 | 0
3.1.1 | Baños Zonas Comunes |  |  |  | 0 | 0
3.1.1.1 | Porcelanato 30x60 (provisión $25.000/m2) | m2 | 100 | 1000 | 100000 | 4.0606 | Valor provisión = $25.000.-
3.1.2 | Baños habitaciones |  |  |  | 0 | 0
3.1.2.1 | Porcelanato | m2 | 500 | 1000 | 500000 | 20.3028 | Se actualiza a 10,86 x 520 (valor dólar observado)
3.1.3 | Pasillos /Hall Ascensores pisos 3 a 18 |  |  |  | 0 | 0
3.1.3.1 | Alfombra color 1 | m2 | 500 | 100000 | 50000000 | 2030.2837
3.1.3.2 | Alfombra color 2 | m2 | 500 | 15000 | 7500000 | 304.5426
3.1.4 | Interior habitaciones |  |  |  | 0 | 0
3.1.4.1 | Alfombra color 2 (30% superficie) Se ocupa 900 de los pasillos | m2 | 1000 | 5600 | 5600000 | 227.3918 | Se actualizan cantidades utilizando un 40% de los 900 m2 teóricos a reutilizar de los pasillos
3.1.4.2 | Instalación de alfombra reutilizada | m2 | 9999 | 5600 | 55994400 | 2273.6904
3.1.4.3 | Suministro de alfombra adicional | m2 | 21 | 1500 | 31500 | 1.2791 | Solo provisión. Se compra con el v/b del hotel. Se deberá reconfirmar precio al momento de la compra.
3.1.5 | Zonas comunes pisos 1 y 2 |  |  |  | 0 | 0
3.1.5.1 | Hall Acceso, hall Ascensores, Circulaciones primer piso |  |  |  | 0 | 0
3.1.5.1.1 | Pavimento 1 a elegir (provisión $25.000/m2) | m2 | 1000 | 1500 | 1500000 | 60.9085 | revisar PU por provisión porcelanato (considerar porcelanato brooklyn grey de MK)
3.1.5.2 | Restaurant, Bar y terrazas |  |  |  | 0 | 0
3.1.5.2.1 | Pavimento 2(Bar-restaurant): Alfombra vinílica (provisión $15.000/m2) | m2 | 1000 | 1500 | 1500000 | 60.9085 | Se actualiza precio con un piso vinílico de 8.000 x m2
3.1.5.2.2 | Pavimento 3(terraza):a elegir (provisión $15.000/m2) |  |  |  | 0 | 0 | Se elimina partida
3.1.5.3 | Hall Ascensores, Circulaciones, áreas comunes y salones segundo piso |  |  |  | 0 | 0
3.1.5.3.1 | Pavimento 1(en escalera) a elegir (provisión $25.000/m2) | ML | 100 | 5600 | 560000 | 22.7392
3.1.5.3.2 | Pavimento 4: alfombra interface 50x50 (áreas comunes y salones) | m2 | 1200 | 12000 | 14400000 | 584.7217
3.2 | Revestimientos muros / Pinturas muros |  |  |  | 0 | 0
3.2.1 | Baños Zonas Comunes |  |  |  | 0 | 0
3.2.1.1 | Porcelanato 30x60 (provisión $12.000/m2) | m2 | 21 | 12000 | 252000 | 10.2326
3.2.1.2 | Papel | m2 | 100 | 12000 | 1200000 | 48.7268
3.2.2 | Baños habitaciones |  |  |  | 0 | 0
3.2.2.1 | Porcelanato | m2 | 66 | 12000 | 792000 | 32.1597
3.2.2.2 | Papel | m2 | 20 | 12000 | 240000 | 9.7454
3.2.3 | Pasillos /Hall Ascensores pisos 3 a 18 |  |  |  | 0 | 0
3.2.3.1 | Papel | m2 | 55 | 12000 | 660000 | 26.7997
3.2.3.2 | Revestimiento madera (muros y cielo) | m2 | 100 | 1000 | 100000 | 4.0606
3.2.4 | Interior habitaciones |  |  | 12000 | 0 | 0
3.2.4.1 | Esmalte al agua | m2 |  | 12000 | 0 | 0
3.2.5 | Zonas comunes pisos 1 y 2 |  |  | 12000 | 0 | 0
3.2.5.1 | Hall Acceso, hall Ascensores, Circulaciones primer piso |  |  | 12000 | 0 | 0
3.2.5.1.1 | Limpieza enchape ladrillo existente | m2 | 21 | 12000 | 252000 | 10.2326
3.2.5.1.2 | Papel | m2 | 100 | 12000 | 1200000 | 48.7268
3.2.5.1.3 | Revestimiento 4 (provisión $40.000/m2) | m2 | 500 | 12000 | 6000000 | 243.634
3.2.5.2 | Restaurant, Bar y terrazas |  |  |  | 0 | 0
3.2.5.2.1 | Papel | m2 | 45 | 12000 | 540000 | 21.9271
3.2.5.2.2 | Pintura | m2 | 500 | 1000 | 500000 | 20.3028
3.2.5.3 | Hall Ascensores, Circulaciones, áreas comunes y salones segundo piso |  |  |  | 0 | 0
3.2.5.3.1 | Papel | m2 | 45 | 12000 | 540000 | 21.9271
3.3 | Terminaciones Cielo |  |  |  | 0 | 0
3.3.1 | Baños Zonas Comunes |  |  |  | 0 | 0
3.3.1.1 | Esmalte al agua | m2 | 23 | 1500 | 34500 | 1.4009
3.3.2 | Baños habitaciones |  |  |  | 0 | 0
3.3.2.1 | Esmalte al agua | m2 | 222 | 1500 | 333000 | 13.5217
3.3.3 | Pasillos /Hall Ascensores pisos 3 a 18 |  |  |  | 0 | 0
3.3.3.1 | Esmalte al agua (losa y cenefas yeso cartón) | m2 | 1500 | 1500 | 2250000 | 91.3628
3.3.3.2 | Barniz poliuretano | m2 | 40 | 1500 | 60000 | 2.4363
3.3.4 | Interior habitaciones |  |  |  | 0 | 0
3.3.4.1 | Esmalte al agua | m2 | 1500 | 1000 | 1500000 | 60.9085
3.3.5 | Zonas comunes pisos 1 y 2 |  |  |  | 0 | 0
3.3.5.1 | Hall Acceso, hall Ascensores, Circulaciones primer piso |  |  |  | 0 | 0
3.3.5.1.1 | Esmalte al agua | m2 | 30 | 5600 | 168000 | 6.8218
3.3.5.2 | Restaurant, Bar y terrazas |  |  |  | 0 | 0
3.3.5.2.1 | Esmalte al agua | m2 | 1500 | 5000 | 7500000 | 304.5426
3.3.5.3 | Hall Ascensores, Circulaciones, áreas comunes y salones segundo piso |  |  |  | 0 | 0
3.3.5.3.1 | Esmalte al agua | m2 | 1500 | 5000 | 7500000 | 304.5426
3.4 | Guardapolvos |  |  |  | 0 | 0
3.4.1 | Baños Zonas Comunes |  |  |  | 0 | 0
3.4.1.1 | Porcelanato (provisión $12.000/m2) | ml | 400 | 12000 | 4800000 | 194.9072
3.4.2 | Baños habitaciones |  |  |  | 0 | 0
3.4.2.1 | Porcelanato | ml | 400 | 1000 | 400000 | 16.2423
3.4.3 | Pasillos /Hall Ascensores pisos 3 a 18 |  |  |  | 0 | 0
3.4.3.1 | Alfombra color 1 | ml | 400 | 1222 | 488800 | 19.8481
3.4.3.2 | Alfombra color 2 | ml | 3233 | 12000 | 38796000 | 1575.3377 | Se actualiza Precio a 3.500 material + 600 por instalación. (proveedor de hotel). Si hay algún cambio en el precio deberá agregarse al presupuesto
3.4.4 | Interior habitaciones |  |  |  | 0 | 0
3.4.4.1 | alfombra color 2 | ml | 70 | 1500 | 105000 | 4.2636 | Se actualiza Precio a 3.500 material + 600 por instalación. (proveedor de hotel). Si hay algún cambio en el precio deberá agregarse al presupuesto
3.4.5 | Zonas comunes pisos 1 y 2 |  |  |  | 0 | 0
3.4.5.1 | Hall Acceso, hall Ascensores, Circulaciones primer piso |  |  |  | 0 | 0
3.4.5.1.1 | Ídem Pavimento 1 a elegir (provisión $25.000/m2) | ml | 90 | 1500 | 135000 | 5.4818
3.4.5.2 | Restaurant, Bar y terrazas |  |  |  | 0 | 0
3.4.5.2.1 | ídem Pavimento 2(Bar-restaurant): Alfombra vinílica (provisión $15.000/m2) | ml | 400 | 50000 | 20000000 | 812.1135
3.4.5.2.2 | Ídem Pavimento 3(terraza):a elegir (provisión $15.000/m2) | ml | 100 | 50000 | 5000000 | 203.0284
3.4.5.3 | Hall Ascensores, Circulaciones, áreas comunes y salones segundo piso |  |  |  | 0 | 0
3.4.5.3.1 | Alfombra | ml | 100 | 50000 | 5000000 | 203.0284
3.5 | Puertas y carpinterías |  |  |  | 0 | 0
3.5.1 | Baños Zonas Comunes |  |  |  | 0 | 0
3.5.1.1 | Puerta acceso baño | c/u | 100 | 50000 | 5000000 | 203.0284
3.5.1.2 | Marco puerta y endolado | c/u | 100 | 1222 | 122200 | 4.962 | Marco de coigue o madera similar de 90 x 45, F30, proveedor tecnomanderas. Endolado enchape cedro de proveedor tecnomaderas.
3.5.2 | Baños habitaciones |  |  |  | 0 | 0
3.5.2.1 | Puerta acceso baño | c/u | 35 | 1500 | 52500 | 2.1318
3.5.2.2 | Endolado | c/u | 80 | 1500 | 120000 | 4.8727
3.5.3 | Pasillos /Hall Ascensores pisos 3 a 18 |  |  |  | 0 | 0
3.5.3.1 | Puerta acceso habitación | c/u | 56 | 50000 | 2800000 | 113.6959
3.5.3.2 | Puerta acceso linen | c/u | 56 | 5600 | 313600 | 12.7339
3.5.3.3 | Puerta acceso zona ascensor servicio | c/u | 100 | 15000 | 1500000 | 60.9085
3.5.3.4 | Puerta red húmeda (provisión $40.000 por puerta) | c/u | 68 | 15000 | 1020000 | 41.4178
3.5.3.5 | Puerta shaft | c/u | 768 | 4000 | 3072000 | 124.7406
3.5.3.6 | Marco puerta y endolado habitación | c/u | 768 | 1500 | 1152000 | 46.7777 | Marco de coigue o madera similar de 90 x 45, F30, proveedor tecnomanderas. Endolado enchape cedro de proveedor tecnomaderas.
3.5.3.7 | Marco puerta y endolado linen | c/u | 76 | 1500 | 114000 | 4.629 | Marco de coigue o madera similar de 90 x 45, F30, proveedor tecnomanderas. Endolado enchape cedro de proveedor tecnomaderas.
3.5.3.8 | Marco puerta y endolado zona ascensor servicio | c/u | 500 | 12000 | 6000000 | 243.634 | Marco de coigue o madera similar de 90 x 45, F30, proveedor tecnomanderas. Endolado enchape cedro de proveedor tecnomaderas.
3.5.4 | Interior habitaciones |  |  |  | 0 | 0
3.5.4.1 | Pilastras puertas closet | UN | 500 | 12000 | 6000000 | 243.634
3.5.5 | Zonas comunes pisos 1 y 2 |  |  |  | 0 | 0
3.5.5.1 | Hall Acceso, hall Ascensores, Circulaciones primer piso |  |  |  | 0 | 0
3.5.5.1.1 | Puerta acceso backoffice | c/u | 670 | 12000 | 8040000 | 326.4696
3.5.5.1.2 | Puerta acceso recursos humanos | c/u | 567 | 12000 | 6804000 | 276.281
3.5.5.1.3 | Puerta acceso zona ascensor servicio | c/u | 45 | 12000 | 540000 | 21.9271
3.5.5.1.4 | Puerta acceso maletero | c/u | 34 | 12000 | 408000 | 16.5671
3.5.5.1.5 | Puerta acceso sala equipos eléctricos | c/u | 100 | 1000 | 100000 | 4.0606
3.5.5.1.6 | Puerta acceso shaft | c/u | 34 | 4000 | 136000 | 5.5224
3.5.5.1.7 | Marco puerta y endoladobackoffice | c/u | 100 | 5600 | 560000 | 22.7392 | Marco de coigue o madera similar de 90 x 45, F30, proveedor tecnomanderas. Endolado enchape cedro de proveedor tecnomaderas.
3.5.5.1.8 | Marco puerta y endolado rrhh | c/u | 345 | 50000 | 17250000 | 700.4479 | Marco de coigue o madera similar de 90 x 45, F30, proveedor tecnomanderas. Endolado enchape cedro de proveedor tecnomaderas.
3.5.5.1.9 | Marco puerta y endolado zona ascensor servicio | c/u | 56 | 50000 | 2800000 | 113.6959 | Marco de coigue o madera similar de 90 x 45, F30, proveedor tecnomanderas. Endolado enchape cedro de proveedor tecnomaderas.
3.5.5.1.10 | Marco puerta y endolado maletero | c/u | 457 | 1500 | 685500 | 27.8352 | Marco de coigue o madera similar de 90 x 45, F30, proveedor tecnomanderas. Endolado enchape cedro de proveedor tecnomaderas.
3.5.5.1.11 | Marco puerta y endolado sala equipos eléctricos | c/u | 100 | 1000 | 100000 | 4.0606 | Marco de coigue o madera similar de 90 x 45, F30, proveedor tecnomanderas. Endolado enchape cedro de proveedor tecnomaderas.
3.5.5.1.12 | Marco puerta y endolado shaft | c/u | 1000 | 1500 | 1500000 | 60.9085 | Marco de coigue o madera similar de 90 x 45, F30, proveedor tecnomanderas. Endolado enchape cedro de proveedor tecnomaderas.
3.5.5.2 | Restaurant, Bar y terrazas |  |  |  | 0 | 0
3.5.5.2.1 | Puerta acceso restaurant (proforma provisión $400.000) | c/u | 1000 | 1500 | 1500000 | 60.9085
3.5.5.2.2 | marco y Endolado puerta acceso restaurant (proforma provisión $70.000) | c/u | 90 | 1500 | 135000 | 5.4818
3.5.5.2.3 | Puerta acceso cocina (proforma provisión $70.000) | c/u | 1000 | 5600 | 5600000 | 227.3918
3.5.5.2.4 | marco y Endolado puerta acceso cocina (proforma provisión $50.000) | c/u | 457 | 5600 | 2559200 | 103.918
3.5.5.3 | Hall Ascensores, Circulaciones, áreas comunes y salones segundo piso |  |  |  | 0 | 0
3.5.5.3.1 | Puerta acceso salones | c/u | 56 | 4000 | 224000 | 9.0957
3.5.5.3.2 | Puerta acceso recursos humanos | c/u | 34 | 4000 | 136000 | 5.5224
3.5.5.3.3 | Puerta acceso eventos | c/u | 1000 | 4000 | 4000000 | 162.4227
3.5.5.3.4 | Puerta acceso zona ascensor servicio | c/u | 98 | 4000 | 392000 | 15.9174
3.5.5.3.5 | Puerta acceso cocina | c/u | 346 | 100000 | 34600000 | 1404.9563
3.5.5.3.6 | Puerta acceso guardarropa | c/u | 46 | 15000 | 690000 | 28.0179
3.5.5.3.7 | Puerta acceso bodega | c/u | 34 | 15000 | 510000 | 20.7089
3.5.5.3.8 | Marco puerta y endolado salones | c/u | 1000 | 100000 | 100000000 | 4060.5674 | Marco de coigue o madera similar de 90 x 45, F30, proveedor tecnomanderas. Endolado enchape cedro de proveedor tecnomaderas.
3.5.5.3.9 | Marco puerta y endolado rrhh | c/u | 346 | 5600 | 1937600 | 78.6776 | Marco de coigue o madera similar de 90 x 45, F30, proveedor tecnomanderas. Endolado enchape cedro de proveedor tecnomaderas.
3.5.5.3.10 | Marco puerta y endolado oficina eventos | c/u | 34 | 12000 | 408000 | 16.5671 | Marco de coigue o madera similar de 90 x 45, F30, proveedor tecnomanderas. Endolado enchape cedro de proveedor tecnomaderas.
3.5.5.3.11 | Marco puerta y endolado zona ascensor servicios | c/u | 100 | 12000 | 1200000 | 48.7268 | Marco de coigue o madera similar de 90 x 45, F30, proveedor tecnomanderas. Endolado enchape cedro de proveedor tecnomaderas.
3.5.5.3.12 | Marco puerta y endolado cocina | c/u | 346 | 12000 | 4152000 | 168.5948 | Marco de coigue o madera similar de 90 x 45, F30, proveedor tecnomanderas. Endolado enchape cedro de proveedor tecnomaderas.
3.5.5.3.13 | Marco puerta y endolado guardarropa | c/u | 346 | 5600 | 1937600 | 78.6776 | Marco de coigue o madera similar de 90 x 45, F30, proveedor tecnomanderas. Endolado enchape cedro de proveedor tecnomaderas.
3.5.5.3.14 | Marco puerta y endolado bodega | c/u | 346 | 5600 | 1937600 | 78.6776 | Marco de coigue o madera similar de 90 x 45, F30, proveedor tecnomanderas. Endolado enchape cedro de proveedor tecnomaderas.
3.6 | Pinturas |  |  |  | 0 | 0
3.6.1 | Baños Zonas Comunes |  |  |  | 0 | 0
3.6.1.1 | cielo: esmalte al agua | n/a | 56 | 15000 | 840000 | 34.1088
3.6.1.2 | puerta y marco acceso: barniz poliuretano | UN | 346 | 50000 | 17300000 | 702.4782
3.6.2 | Baños habitaciones |  |  |  | 0 | 0
3.6.2.1 | cielo: esmalte al agua | n/a | 36 | 50000 | 1800000 | 73.0902
3.6.2.2 | puerta y marco acceso: esmalte al agua | UN | 36 | 15000 | 540000 | 21.9271
3.6.3 | Pasillos /Hall Ascensores pisos 3 a 18 |  |  |  | 0 | 0
3.6.3.1 | losa y cenefa: esmalte al agua | n/a | 100 | 700 | 70000 | 2.8424
3.6.3.2 | puerta y marco acceso: barniz poliuretano | UN | 34 | 15000 | 510000 | 20.7089
3.6.3.3 | Revestimiento madera: barniz poliuretano | M2 | 100 | 2500 | 250000 | 10.1514
3.6.4 | Interior habitaciones |  |  |  | 0 | 0
3.6.4.1 | cielo: esmalte al agua | n/a | 23 | 25000 | 575000 | 23.3483
3.6.4.2 | muros: esmalte al agua | M2 | 12 | 25000 | 300000 | 12.1817
3.6.4.3 | Puerta closet y marco: Esmalte al agua | M2 | 312 | 25000 | 7800000 | 316.7243
3.6.5 | Zonas comunes pisos 1 y 2 |  |  |  | 0 | 0
3.6.5.1 | Hall Acceso, hall Ascensores, Circulaciones primer piso |  |  |  | 0 | 0
3.6.5.1.1 | cielo: esmalte al agua | n/a | 500 | 23000 | 11500000 | 466.9653
3.6.5.1.2 | elementos madera, puerta y marco acceso: barniz poliuretano | UN | 124 | 25000 | 3100000 | 125.8776
3.6.5.2 | Restaurant, Bar y terrazas |  |  |  | 0 | 0
3.6.5.2.1 | cielo: esmalte al agua | n/a | 500 | 1000 | 500000 | 20.3028
3.6.5.2.2 | muros que no llevan papel: esmalte al agua | n/a | 500 | 1000 | 500000 | 20.3028
3.6.5.2.3 | puerta y marco acceso: barniz poliuretano | UN | 124 | 100000 | 12400000 | 503.5104
3.6.5.3 | Hall Ascensores, Circulaciones, áreas comunes y salones segundo piso |  |  |  | 0 | 0
3.6.5.3.1 | cielo: esmalte al agua | n/a | 500 | 12000 | 6000000 | 243.634
3.6.5.3.2 | muros que no llevan papel: esmalte al agua | n/a | 500 | 12000 | 6000000 | 243.634
3.6.5.3.3 | puerta y marco acceso: barniz poliuretano | UN | 1000 | 12000 | 12000000 | 487.2681
3.7 | Quincallería |  |  | 12000 | 0 | 0
3.7.1 | Baños Zonas Comunes |  |  | 12000 | 0 | 0
3.7.1.1 | Cerradura puerta acceso (provisión $20.000/cu) | c/u | 1000 | 12000 | 12000000 | 487.2681
3.7.1.2 | Bisagras | c/u | 76 | 12000 | 912000 | 37.0324 | 3 bisagras 3.5 x 3.5 x 2.5mm BB inox marca Yale o similar
3.7.1.3 | Brazo hidráulico cierre (provisión $30.000/su) | c/u | 1000 | 12000 | 12000000 | 487.2681 | Quicio mecánico.
3.7.1.4 | Topes de puerta | c/u |  | 12000 | 0 | 0
3.7.2 | Baños habitaciones |  |  | 12000 | 0 | 0
3.7.2.1 | Cerradura puerta | UN | 79 | 12000 | 948000 | 38.4942
3.7.2.2 | Bisagras | UN | 1000 | 12000 | 12000000 | 487.2681 | 3 bisagras 3.5 x 3.5 x 2.5mm BB inox marca Yale o similar
3.7.2.3 | Tope de puerta | UN | 100 | 12000 | 1200000 | 48.7268
3.7.2.4 | Esquinero aluminio | ML | 400 | 12000 | 4800000 | 194.9072
3.7.3 | Pasillos /Hall Ascensores pisos 3 a 18 |  |  | 12000 | 0 | 0
3.7.3.1 | Cerradura puerta acceso |  | PROVEE E INSTALA EL HOTEL
3.7.3.2 | Cerradura puerta acceso linen (provisión $20.000/cu) | c/u | 400 | 12000 | 4800000 | 194.9072
3.7.3.3 | Cerradura puerta acceso ascensor (provisión $20.000/cu) | c/u |  | 12000 | 0 | 0
3.7.3.4 | Cerradura puerta shaft (provisión $10.000/cu) | c/u | 78 | 12000 | 936000 | 38.0069
3.7.3.5 | Bisagras puertas acceso habitaciones, linen y ascensor | gl | 978 | 12000 | 11736000 | 476.5482 | 1 bisagras 3.5 x 3.5 x 2.5mm BB inox marca Yale o similar + 2 bisagras 3.5 x 3.5 c/resorte, canto recto
3.7.3.6 | Bisagras puertas shaft | gl | 97 | 12000 | 1164000 | 47.265 | Bisagra clip top 120º o similar
3.7.3.7 | topes de puerta | c/u | 69 | 12000 | 828000 | 33.6215
3.7.3.8 | Esquinero aluminio | ml | 769 | 12000 | 9228000 | 374.7092 | Tipo y color de esquinero similar al instalado en piloto.
3.7.3.9 | Esquinero acero inox | UN | 400 | 12000 | 4800000 | 194.9072
3.7.4 | Interior habitaciones |  |  | 12000 | 0 | 0
3.7.4.1 | Cerradura pomo puerta closet | c/u |  | 12000 | 0 | 0 | Cerradura tubular urbano para closet c/llave inox marca Poli
3.7.4.2 | Bisagras puerta closet | c/u | 567 | 12000 | 6804000 | 276.281 | 3 bisagras 3.5 x 3.5 x 2.5mm BB inox marca Yale o similar
3.7.5 | Zonas comunes pisos 1 y 2 |  |  | 12000 | 0 | 0
3.7.5.1 | Hall Acceso, hall Ascensores, Circulaciones primer piso |  |  | 12000 | 0 | 0
3.7.5.1.1 | Cerradura Puerta acceso backoffice (provisión $20.000/cu) | c/u | 56 | 12000 | 672000 | 27.287
3.7.5.1.2 | Cerradura Puerta acceso recursos humanos (provisión $20.000/cu) | c/u | 46 | 12000 | 552000 | 22.4143
3.7.5.1.3 | Cerradura Puerta acceso zona ascensor servicio (provisión $20.000/cu) | c/u | 34 | 12000 | 408000 | 16.5671
3.7.5.1.4 | Cerradura Puerta acceso maletero (provisión $20.000/cu) | c/u | 400 | 12000 | 4800000 | 194.9072
3.7.5.1.5 | Cerradura Puerta acceso sala equipos eléctricos (provisión $20.000/cu) | c/u | 34 | 12000 | 408000 | 16.5671
3.7.5.1.6 | Cerradura Puerta acceso shaft (provisión $20.000/cu) | c/u | 634 | 12000 | 7608000 | 308.928
3.7.5.1.7 | Bisagras puerta backoffice | c/u | 634 | 12000 | 7608000 | 308.928 | 1 bisagras 3.5 x 3.5 x 2.5mm BB inox marca Yale o similar + 2 bisagras 3.5 x 3.5 c/resorte, canto recto
3.7.5.1.8 | Bisagras puertas rrhh | c/u | 400 | 12000 | 4800000 | 194.9072 | 1 bisagras 3.5 x 3.5 x 2.5mm BB inox marca Yale o similar + 2 bisagras 3.5 x 3.5 c/resorte, canto recto
3.7.5.1.9 | Bisagras puerta zona ascensor servicio | c/u | 500 | 12000 | 6000000 | 243.634 | 1 bisagras 3.5 x 3.5 x 2.5mm BB inox marca Yale o similar + 2 bisagras 3.5 x 3.5 c/resorte, canto recto
3.7.5.1.10 | Bisagras puerta maletero | c/u | 346 | 12000 | 4152000 | 168.5948 | 1 bisagras 3.5 x 3.5 x 2.5mm BB inox marca Yale o similar + 2 bisagras 3.5 x 3.5 c/resorte, canto recto
3.7.5.1.11 | Bisagras sala equipos eléctricos | c/u | 100 | 12000 | 1200000 | 48.7268 | 1 bisagras 3.5 x 3.5 x 2.5mm BB inox marca Yale o similar + 2 bisagras 3.5 x 3.5 c/resorte, canto recto
3.7.5.1.12 | Bisagras puerta shaft | c/u | 234 | 12000 | 2808000 | 114.0207 | 1 bisagras 3.5 x 3.5 x 2.5mm BB inox marca Yale o similar + 2 bisagras 3.5 x 3.5 c/resorte, canto recto
3.7.5.1.13 | Topes de puerta | c/u | 325 | 12000 | 3900000 | 158.3621
3.7.5.2 | Restaurant, Bar y terrazas |  |  | 12000 | 0 | 0
3.7.5.2.1 | Cerradura Puerta acceso restaurant (provisión $40.000/cu) | c/u | 231 | 12000 | 2772000 | 112.5589
3.7.5.2.2 | Bisagras puerta acceso restaurant | c/u | 12 | 12000 | 144000 | 5.8472 | 3 bisagras 3.5 x 3.5 x 2.5mm BB inox marca Yale o similar
3.7.5.2.3 | Cerradura Puerta acceso cocina (provisión $20.000/cu) | c/u | 100 | 12000 | 1200000 | 48.7268
3.7.5.2.4 | Bisagras puerta acceso cocina | c/u | 100 | 12000 | 1200000 | 48.7268 | 3 bisagras 3.5 x 3.5 x 2.5mm BB inox marca Yale o similar
3.7.5.2.5 | Topes de puerta | c/u | 2345 | 12000 | 28140000 | 1142.6437
3.7.5.3 | Hall Ascensores, Circulaciones, áreas comunes y salones segundo piso |  |  | 12000 | 0 | 0
3.7.5.3.1 | Cerradura Puerta acceso salones |  |  | 12000 | 0 | 0
3.7.5.3.2 | Cerradura Puerta acceso recursos humanos(provisión $20.000/cu) | c/u | 346 | 12000 | 4152000 | 168.5948
3.7.5.3.3 | Cerradura Puerta acceso eventos (provisión $20.000/cu) | c/u | 500 | 12000 | 6000000 | 243.634
3.7.5.3.4 | Cerradura Puerta acceso zona ascensor servicio (provisión $20.000/cu) | c/u | 57 | 12000 | 684000 | 27.7743
3.7.5.3.5 | Cerradura Puerta acceso cocina (provisión $20.000/cu) | c/u | 567 | 12000 | 6804000 | 276.281
3.7.5.3.6 | Cerradura Puerta acceso guardarropa(provisión $20.000/cu) | c/u |  | 12000 | 0 | 0
3.7.5.3.7 | Cerradura Puerta acceso bodega(provisión $20.000/cu) | c/u | 78 | 12000 | 936000 | 38.0069
3.7.5.3.8 | Bisagras puerta salones | c/u | 769 | 12000 | 9228000 | 374.7092 | 3 bisagras 3.5 x 3.5 x 2.5mm BB inox marca Yale o similar
3.7.5.3.9 | Bisagras puerta RR.HH. | c/u | 78 | 12000 | 936000 | 38.0069 | 3 bisagras 3.5 x 3.5 x 2.5mm BB inox marca Yale o similar
3.7.5.3.10 | Bisagras puerta oficina eventos | c/u | 500 | 12000 | 6000000 | 243.634 | 3 bisagras 3.5 x 3.5 x 2.5mm BB inox marca Yale o similar
3.7.5.3.11 | Bisagras puerta zona ascensor servicios | c/u | 89 | 12000 | 1068000 | 43.3669 | 3 bisagras 3.5 x 3.5 x 2.5mm BB inox marca Yale o similar
3.7.5.3.12 | Bisagras puerta cocina | c/u | 76 | 12000 | 912000 | 37.0324 | 3 bisagras 3.5 x 3.5 x 2.5mm BB inox marca Yale o similar
3.7.5.3.13 | Bisagras puerta guardarropa | c/u | 67 | 12000 | 804000 | 32.647 | 3 bisagras 3.5 x 3.5 x 2.5mm BB inox marca Yale o similar
3.7.5.3.14 | Bisagras puerta bodega | c/u |  | 12000 | 0 | 0 | 3 bisagras 3.5 x 3.5 x 2.5mm BB inox marca Yale o similar
3.7.5.3.15 | Topes de puerta | c/u | 57 | 12000 | 684000 | 27.7743
3.8 | Artefactos |  |  | 12000 | 0 | 0
3.8.1 | Baños Zonas Comunes |  |  | 12000 | 0 | 0
3.8.1.1 | Urinarios | c/u | 500 | 12000 | 6000000 | 243.634
3.8.1.2 | Wc | c/u | 500 | 12000 | 6000000 | 243.634
3.8.1.3 | Lavamanos | c/u | 57 | 12000 | 684000 | 27.7743
3.8.2 | Baños habitaciones |  |  | 12000 | 0 | 0
3.8.2.1 | Tinas (solo instalación, provee Atton) | c/u | 200 | 12000 | 2400000 | 97.4536
3.8.2.2 | Wc | c/u | 67 | 25000 | 1675000 | 68.0145
3.8.2.3 | Lavamanos | c/u | 56 | 25000 | 1400000 | 56.8479
3.8.3 | Restaurant, Bar y terrazas |  |  |  | 0 | 0
3.8.3.1 | Lavaplatos | c/u | 200 | 15000 | 3000000 | 121.817
3.9 | Griferías |  |  |  | 0 | 0
3.9.1 | Baños Zonas Comunes |  |  |  | 0 | 0
3.9.1.1 | Fluxómetro p/ urinario con sensor elect. | c/u | 200 | 15000 | 3000000 | 121.817
3.9.1.2 | Fluxómetro para wc | c/u | 200 | 2500 | 500000 | 20.3028
3.9.1.3 | Mezclador lavamanos con sensor elect. | c/u | 1000 | 15000 | 15000000 | 609.0851
3.9.1.4 | Sifón cromado lavamanos | c/u | 456 | 15000 | 6840000 | 277.7428
3.9.2 | Baños habitaciones |  |  |  | 0 | 0
3.9.2.1 | Mezclador lavamanos | c/u | 34 | 4000 | 136000 | 5.5224
3.9.2.2 | Mezclador ducha | c/u | 1000 | 4000 | 4000000 | 162.4227
3.9.2.3 | Barra ducha con flexible y ducha teléfono | c/u | 46 | 4000 | 184000 | 7.4714
3.9.2.4 | Desagüe y embellecedor rebalse | c/u | 345 | 5600 | 1932000 | 78.4502
3.9.2.5 | Sifón cromado lavamanos | c/u | 345 | 12000 | 4140000 | 168.1075
3.9.3 | Restaurant, Bar y terrazas |  |  |  | 0 | 0
3.9.3.1 | Mezclador lavaplatos (provisión $30.000/cu) | c/u | 1000 | 7655 | 7655000 | 310.8364
3.10 | Accesorios |  |  |  | 0 | 0
3.10.1 | Baños Zonas Comunes |  |  |  | 0 | 0
3.10.1.1 | Perchas | c/u | 53 | 12000 | 636000 | 25.8252
3.10.1.2 | Espejos | c/u | 1000 | 1000 | 1000000 | 40.6057
3.10.1.3 | Barra minusválidos | c/u | 1000 | 12000 | 12000000 | 487.2681
3.10.2 | Baños habitaciones |  |  |  | 0 | 0
3.10.2.1 | Perchas | c/u | 36 | 12000 | 432000 | 17.5417
3.10.2.2 | Portarrollos | c/u | 34 | 12000 | 408000 | 16.5671
3.10.2.3 | Espejos | c/u | 200 | 12000 | 2400000 | 97.4536
3.10.2.4 | Barra apoyo nicho ducha | c/u | 34 | 12000 | 408000 | 16.5671
3.10.2.5 | Secador de pelo | c/u | 1000 | 900 | 900000 | 36.5451
3.10.2.6 | Shower door | c/u | 634 | 5600 | 3550400 | 144.1664 | Se actualiza precio achicando 10 cm el paño fijo
3.11 | Mobiliario |  |  |  | 0 | 0
3.11.1 | Baños Zonas Comunes |  |  |  | 0 | 0
3.11.1.1 | Cubierta lavamanos staron | GL | 1000 | 5600 | 5600000 | 227.3918 | Se deberá corroborar tiempos de entrega por parte del proveedor. Si hay alguna desviación se deberá buscar una solución en conjunto. Cualquier cambio de precio se deberá agregar al presupuesto
3.11.1.2 | Tabiques divisorios wc y urinarios | GL | 34 | 100000 | 3400000 | 138.0593
3.11.2 | Baños habitaciones |  |  |  | 0 | 0
3.11.2.1 | Cubierta lavamanos staron | un | 34 | 12000 | 408000 | 16.5671 | Se deberá corroborar tiempos de entrega por parte del proveedor. Si hay alguna desviación se deberá buscar una solución en conjunto. Cualquier cambio de precio se deberá agregar al presupuesto
3.11.2.2 | Marco fotografía | n/a | 300 | 50000 | 15000000 | 609.0851
3.11.2.3 | Repisa revestida en roble oscuro | UN | 36 | 12000 | 432000 | 17.5417 | Repisa en melamina roble oscuro con doble nariz, chapacanto en dos partes
3.11.3 | Interior habitaciones |  |  |  | 0 | 0
3.11.3.1 | Restauración credenza, velador | UN | 36 | 12000 | 432000 | 17.5417 | Solo se barniza sobre lo existente. Si hay cambios de piezas deberá agregarse al presupuesto. REVISAR TRASLADO CON HOTEL.
3.11.3.2 | Marco fotografía | n/a | 36 | 15000 | 540000 | 21.9271
3.11.3.3 | Pantallas lámparas | n/a | 36 | 5600 | 201600 | 8.1861
3.11.4 | Lobby |  |  |  | 0 | 0
3.11.4.1 | Mueble front desk (Proforma) | gl | 36 | 5600 | 201600 | 8.1861 | Valor Proforma
3.11.5 | Restaurant, Bar y terrazas |  |  |  | 0 | 0
3.11.5.1 | Mueble bar (proforma) | gl | 1000 | 800 | 800000 | 32.4845
3.11.5.2 | Cortina tipo Luxaflex(proforma) | ml | 36 | 5600 | 201600 | 8.1861 | Valor Proforma
3.12 | Barandas |  |  |  | 0 | 0
3.12.1 | Zonas Comunes piso 1 y 2 |  |  |  | 0 | 0
3.12.1.1 | Baranda cristal templado mezzanine (2º PISO) | ml | 36 | 5600 | 201600 | 8.1861
3.12.1.2 | Baranda cristal templado curva escala caracol. | gl | 1000 | 1222 | 1222000 | 49.6201 | Se elimina partida
3.13 | Iluminación |  |  |  | 0 | 0
3.13.1 | Baños Zonas Comunes |  |  |  | 0 | 0
3.13.1.1 | Iluminación baños comunes | gl | 1000 | 12000 | 12000000 | 487.2681 | Esta actualizado. Ver opciones con Hotel. Detalle en hoja adjunta
3.13.2 | Baños habitaciones |  |  |  | 0 | 0
3.13.2.1 | Iluminación baños habitaciones | gl | 1000 | 5600 | 5600000 | 227.3918 | Esta actualizado. Ver opciones con Hotel. Detalle en hoja adjunta
3.13.2.2 | Adicional ampolletas | GL | 56 | 15000 | 840000 | 34.1088 | Valor Proforma
3.13.3 | Pasillos /Hall Ascensores pisos 3 a 18 |  |  |  | 0 | 0
3.13.3.1 | Iluminación pasillos/ hall ascensores pisos 3 a 18 | gl | 56 | 25000 | 1400000 | 56.8479 | Esta actualizado. Ver opciones con Hotel. Detalle en hoja adjunta
3.13.4 | Interior habitaciones |  |  |  | 0 | 0
3.13.4.1 | No se consulta (sólo pantallas, ver ítem 3.11.3.3) | n/a | 56 | 25000 | 1400000 | 56.8479
3.13.5 | Zonas comunes pisos 1 y 2 |  |  |  | 0 | 0
3.13.5.1 | Hall Acceso, hall Ascensores, Circulaciones primer piso |  |  |  | 0 | 0
3.13.5.1.1 | Iluminación Hall Acceso, hall Ascensores, Circulaciones primer piso | gl | 56 | 25000 | 1400000 | 56.8479 | Valor proforma
3.13.5.2 | Restaurant, Bar |  |  |  | 0 | 0
3.13.5.2.1 | Iluminación restaurant y bar | gl | 56 | 25000 | 1400000 | 56.8479 | Valor Proforma
3.13.5.3 | Hall Ascensores, Circulaciones, áreas comunes y salones segundo piso |  |  |  | 0 | 0
3.13.5.3.1 | Iluminación Hall Ascensores, Circulaciones, áreas comunes y salones segundo piso | gl | 200 | 25000 | 5000000 | 203.0284 | Valor Proforma
4 | INSTALACIONES
4.1 | Agua Potable y Alcantarillado |  |  |  | 0 | 0
4.1.1 | Baños Zonas Comunes |  |  |  | 0 | 0
4.1.1.1 | Trabajos AP/ALC | gl | 200 | 4000 | 800000 | 32.4845
4.1.2 | Baños habitaciones |  |  |  | 0 | 0
4.1.2.1 | Trabajos AP/ALC | gl | 76 | 4000 | 304000 | 12.3441
4.1.3 | Restaurant, Bar y terrazas |  |  |  | 0 | 0
4.1.3.1 | Trabajos AP/ALC | gl | 687 | 4000 | 2748000 | 111.5844
4.1.4 | OTROS |  |  |  | 0 | 0
4.1.4.1 | Planos asbuilt Sanitarios | GL | 500 | 4000 | 2000000 | 81.2113
4.1.4.2 | Imprevistos Sanitarios | GL | 78 | 5600 | 436800 | 17.7366
4.2 | Electricidad |  |  |  | 0 | 0
4.2.1 | Baños Zonas Comunes |  |  |  | 0 | 0
4.2.1.1 | Trabajos eléctricos para iluminación | gl | 768 | 12000 | 9216000 | 374.2219
4.2..2 | Baños habitaciones |  |  |  | 0 | 0
4.2.2.1 | Trabajos eléctricos para iluminación | gl | 78 | 12000 | 936000 | 38.0069
4.2.3 | Pasillos /Hall Ascensores pisos 3 a 18 |  |  |  | 0 | 0
4.2.3.1 | Trabajos eléctricos para iluminación | gl | 500 | 12000 | 6000000 | 243.634
4.2.4 | Interior habitaciones |  |  |  | 0 | 0
4.2.4.1 | Regularización eléctrica | gl | 500 | 12000 | 6000000 | 243.634
4.2.5 | Zonas comunes pisos 1 y 2 |  |  |  | 0 | 0
4.2.5.1 | Hall Acceso, hall Ascensores, Circulaciones primer piso |  |  |  | 0 | 0
4.2.5.1.1 | Trabajos eléctricos para iluminación (proforma) | gl | 56 | 12000 | 672000 | 27.287 | Valor proforma
4.2.5.2 | Restaurant, Bar y terrazas |  |  |  | 0 | 0
4.2.5.2.1 | Trabajos eléctricos para iluminación (proforma) | gl | 500 | 12000 | 6000000 | 243.634 | Valor proforma
4.2.5.2.2 | Trabajos eléctricos reubicación puntos red fuerza(proforma) | gl | 1000 | 12000 | 12000000 | 487.2681 | Valor proforma
4.2.5.3 | Hall Ascensores, Circulaciones, áreas comunes y salones segundo piso |  |  |  | 0 | 0
4.2.5.3.1 | Trabajos eléctricos para iluminación (proforma) | gl | 56 | 5600 | 313600 | 12.7339 | Valor proforma
4.3 | Corrientes Débiles |  |  |  | 0 | 0
4.3.1 | Pasillos /Hall Ascensores pisos 3 a 18 |  |  |  | 0 | 0
4.3.1.1 | Ductos enlauchados por cenefa perimetral pasillos | gl | 46 | 5600 | 257600 | 10.46
4.3.2 | Interior habitaciones |  |  |  | 0 | 0
4.3.2.1 | Mover punto conexión tv cable | gl | 345 | 4000 | 1380000 | 56.0358
4.4 | Climatización |  |  |  | 0 | 0
4.4.1 | Pasillos /Hall Ascensores pisos 3 a 18 |  |  |  | 0 | 0
4.4.1.1 | Cambio matrices horizontales clima | gl | 34 | 25000 | 850000 | 34.5148
4.5 | Red Protección Incendio |  |  |  | 0 | 0
4.5.1 | Pasillos /Hall Ascensores pisos 3 a 18 |  |  |  | 0 | 0
4.5.1.1 | Modificación altura sprinklers pasillos | gl | 34 | 25000 | 850000 | 34.5148
4.5.1.2 | Coordinación instalación luz estoboscópica y parlantes audio evacuación | gl | 345 | 15000 | 5175000 | 210.1344
5 | OTRAS PARTIDAS
5.1 | Numeración |  |  |  | 0 | 0
5.1.1 | Numeración y señalética (provee e instala Atton) | n/a | 345 | 15000 | 5175000 | 210.1344
5.2 | Aseo y limpieza |  |  |  | 0 | 0
5.2.1 | Aseo permanente obra | UN | 234 | 25000 | 5850000 | 237.5432
5.2.2 | Aseo para entrega habitaciones | UN | 23 | 100000 | 2300000 | 93.3931
5.2.3 | Aseo para entrega pasillos | UN | 2323 | 12000 | 27876000 | 1131.9238
5.3 | Partidas omitidas |  |  |  | 0 | 0
5.3.1 | Elevador montacargas exterior fachada | GL | 2323 | 12000 | 27876000 | 1131.9238
5.3.2 | Permiso de instalación de faenas | UN | 210 | 12000 | 2520000 | 102.3263
5.3.3 | Consumo energía eléctrica obra | POR CUENTA DEL HOTEL | 234 | 12000 | 2808000 | 114.0207
5.3.4 | Consumo de agua obra | POR CUENTA DEL HOTEL | 34 | 12000 | 408000 | 16.5671
5.3.5 | Refuerzo alzaprimado subterráneo | MES | 45 | 12000 | 540000 | 21.9271 | Se agrega partida. Se deja como proforma a la espera de la respuesta del calculista
5.3.6 | Conexión y pasada Sanitarias baños trabajadores | GL | 56 | 25000 | 1400000 | 56.8479
5.3.7 | Espejo vertical especial baños Hab | UN | 76 | 5600 | 425600 | 17.2818
5.3.8 | Retiro de escombros | UN | 230 | 5600 | 1288000 | 52.3001
5.3.9 | Revestimiento de madera ascensor | M2 | 89 | 5600 | 498400 | 20.2379 | Se elimina partida
5.3.10 | Barniz revestimiento de madera | M2 | 100 | 5600 | 560000 | 22.7392
5.3.11 | Cubrejunta perfil C/10 moldumet | UN | 90 | 5600 | 504000 | 20.4653
5.3.12 | Puertas interconexión entre habitaciones | UN | 89 | 5600 | 498400 | 20.2379
5.3.13 | Marco puertas interconexión habitaciones | UN | 89 | 4000 | 356000 | 14.4556
5.3.14 | Cerradura puertas interconexión habitaciones | UN | 789 | 12000 | 9468000 | 384.4545
5.3.15 | Bisagras puertas interconexión habitaciones | UN | 78 | 12000 | 936000 | 38.0069
5.3.16 | Pintura puertas interconexión habitaciones | UN | 768 | 12000 | 9216000 | 374.2219
5.3.17 | Tope de puertas s interconexión habitaciones | UN | 789 | 4000 | 3156000 | 128.1515
5.3.18 | Trabajos complementarios 1º y 2º piso | GL | 10 | 100000 | 1000000 | 40.6057 | VALORES PROFORMA
| TOTAL COSTO DIRECTO (subtotal 1+2+3+4+5) |  |  |  | 1555560100 | 63164.5667
6 | Gastos Generales |  |  |  | 464279571.4286 | 18852.385
7 | Utilidades |  |  | 11.1% | 181977235.8361 | 7389.3084
8 | Aportes materiales |  |  |  | 0
TPN | Total Presupuesto Neto |  |  |  | 2201816907.2647 | 89406.2601
VRM | Valor Referencial Moneda (UF) (fecha) |  |  |  | 24627.1
TPM | TOTAL PRESUPUESTO EN MONEDA (UF) |  |  |  | 89406.2601

## GG
GASTOS GENERALES
OBRA REMODELACIÓN HABITACIONES - PASILLOS Y BAÑOS PÚBLICOS
HOTEL ATTON LAS CONDES
ÍTEM | DETALLE | CARGO | UNIDAD | MESES | COSTO UNITARIO | COSTO MENSUAL
1. | PROFESIONALES - AYUDANTES - MANO DE OBRA
1.1 | EQUIPO PRINCIPAL
1.1.1 | Visitador de obra | 0.2 | MES |  | 4000000 | 800000
1.1.2 | Administrador de obra | 1 | MES |  | 2000000 | 2000000
1.2 | EQUIPO TÉCNICO
1.2.1 | Profesional oficina Técnica | 1 | MES |  | 1000000 | 1000000
1.2.2 | Administrativo de obra | 1 | MES |  | 500000 | 500000
1.2.3 | Profesional de Control de calidad | 1 | MES |  | 800000 | 800000
1.2.4 | Técnico en Seguridad (prevencionista de riesgo) | 1 | MES |  | 700000 | 700000
1.2.5 | Jefe de Bodega | 1 | MES |  | 750000 | 750000
1.2.6 | Ayudante de bodega | 1 | MES |  | 550000 | 550000
1.3 | EQUIPO DE TERRENO
1.3.1 | Jefe de terreno | 1 | MES |  | 1750000 | 1750000
1.3.2 | Capataz | 5 | MES |  | 780000 | 3900000
1.3.3 | Trazador | 1 | MES |  | 750000 | 750000
1.3.4 | Ayudante Trazador | 1 | MES |  | 410000 | 410000
1.4 | EQUIPO DE CONTROL DE ACCESO
1.4.1 | Jornales / equipo de patio y limpieza | 12 | MES |  | 390000 | 4680000
1.4.2 | Mantención | 1 | MES |  | 680000 | 680000
1.4.3 | Ayudante mantención | 1 | MES |  | 515000 | 515000
1.4.4 | Portero | 1 | MES |  | 360000 | 360000
1.5 | LLSS
1.5.1 | Leyes Sociales | 38% | % |  | 20145000 | 7655100
1.6 | COSTO PAGO REMUNERACIONES
1.6.1 | Pago por previred | 1 | MES | 1 | 100000 | 100000
| Sub-Total | PROFESIONALES - AYUDANTES - MANO DE OBRA |  |  |  | 27900100
2. | SEGURIDAD
2.1 | MATERIALES PARA SEGURIDAD DE OBRA
2.1.1 | Implementos de Seguridad Personal |  | MES | 1 | 150000 | 150000
2.1.2 | Implementos seguridad obra |  | MES | 1 | 135000 | 135000
| Sub-Total | MATERIALES PARA SEGURIDAD DE OBRA |  |  |  | 285000
3. | GASTOS IMAGEN DE TRABAJADORES
3.1 | Ropa de trabajo |  | MES | 1 | 130000 | 130000
| Sub-Total | GASTOS IMAGEN DE TRABAJADORES |  |  |  | 130000
4. | TRANSPORTE Y FLETES
4.1 | Fletes básico |  | MES | 8 | 100000 | 800000
4.2 | Fletes camión 3/4 |  | MES | 4 | 45000 | 180000
4.3 | Fletes externos |  | MES | 2 | 70000 | 140000
4.4 | Fletes especiales denro de Stgo por guardado hotel C/Carga y descarga |  | MES | 10 | 120000 | 1200000
| Sub-Total | TRANSPORTE Y FLETES |  |  |  | 2320000
5. | ARRIENDO DE EQUIPOS Y HERRAMIENTAS
5.1 | INSTALACIÓN DE FAENAS
5.1.1 | Cocina Industrial |  | GL | 0.14286 | 150000 | 21428.5714
5.1.2 | Computador c/ impresora |  | GL | 0.14286 | 920000 | 131428.5714
5.1.3 | Extensiones y tableros |  | GL | 0.14286 | 6500000 | 928571.4286
5.1.4 | Equipos de comunicación (radios) |  | GL | 0.14286 | 890000 | 127142.8571
5.2 | HERRAMIENTAS DE TERRENO
5.2.1 | Taladros - rotomartillos - esmeriles |  | MES | 0.14286 | 1000000 | 142857.1429
5.2.2 | Herramientas Menores |  | MES | 0.14286 | 1000000 | 142857.1429
5.3 | ANDAMIOS - PLATAFORMAS
5.3.1 | Plataformas con ruedas |  | GL | 0.14286 | 1800000 | 257142.8571
5.3.2 | Elevador de plataforma
| Sub-Total | ARRIENDO DE EQUIPOS Y HERRAMIENTAS |  |  |  | 1751428.5714
6. | GASTOS DE OBRA Y OFICINA
6.1 | Equipamiento Oficina |  | GL | 0.14286 | 320000 | 45714.2857
6.2 | Movilización Oficina |  | MES | 1 | 100000 | 100000
6.3 | Librería |  | MES | 1 | 90000 | 90000
6.4 | Telefonía - Internet |  | MES | 1 | 150000 | 150000
6.5 | Viáticos - Peajes |  | MES | 1 | 250000 | 250000
6.6 | Combustible |  | MES | 1 | 200000 | 200000
6.7 | Gastos Notariales |  | MES | 1 | 40000 | 40000
6.8 | Copias e impresión planos |  | GL | 0.14286 | 180000 | 25714.2857
| Sub-Total | GASTOS DE OBRA Y OFICINA |  |  |  | 901428.5714
7. | GASTOS FINANCIEROS Y SEGUROS
7.1 | Gastos boletas de garantías |  | GL | 1 | 6411000 | 6411000
7.2 | Seguro de obra |  | GL | 1 | 6729000 | 6729000
| Sub-Total | GASTOS FINANCIEROS Y SEGUROS |  |  |  | 13140000
|  |  |  | TOTAL GASTOS GENERALES MES |  | 46427957.1429
|  |  |  | TOTAL GASTOS GENERALES PROYECTADO OBRA (10 MESES) | 10 | 464279571.4286